## Tabelle1
number | rdata1 | rdatae | ldata | ldatae | inchol | outhol | wavel | litdplanes | Cu Oct 8
1 | 3.475 | 0.05 | 0 | 0.05 | 0 | 18.1 | 154.051 | 0
2 | 4.225 | 0.05 | 0 | 0.05
3 | 6.325 | 0.05 | 0 | 0.05 | 0.04 | 0.04
4 | 8.425 | 0.05 | 0 | 0.05
5 | 8.925 | 0.05 | 0 | 0.05
6 | 10.525 | 0.05 | 0 | 0.05
7 | 12.875 | 0.05 | 0 | 0.05
8 | 13.625 | 0.05 | 0 | 0.05
9 | 16.525 | 0.05 | 0 | 0.05

## datana
plane distance in pm | error in pm | lattice constant in pm | error in pm | h | k | l | sqrt(h^2+k^2+l^2) | dist from left in cm | dist to outhol in cm | angle in rad | wavelength in pm | calculated lattice constant | error
80.666 | 0.16358 | 441.8258 | 0.89599 | 5 | 2 | 1 | 5.4772 | 3.475 | 14.625 | 1.2692 | 154.051 | 438.8271 | 0.57716
82.5101 | 0.19852 | 444.3303 | 1.0691 | 5 | 2 | 0 | 5.3852 | 4.225 | 13.875 | 1.2041 | 154.051 | rchi2
90.2897 | 0.30194 | 442.3272 | 1.4792 | 4 | 2 | 2 | 4.899 | 6.325 | 11.775 | 1.0219 | 154.051 | 38.2993
103.473 | 0.4246 | 438.9989 | 1.8014 | 4 | 1 | 1 | 4.2426 | 8.425 | 9.675 | 0.83964 | 154.051 | CDF
107.7678 | 0.45892 | 444.338 | 1.8922 | 4 | 1 | 0 | 4.1231 | 8.925 | 9.175 | 0.79625 | 154.051 | 1.0509e-157
126.0535 | 0.59117 | 436.6622 | 2.0479 | 2 | 2 | 2 | 3.4641 | 10.525 | 7.575 | 0.65739 | 154.051
175.8301 | 0.90644 | 430.694 | 2.2203 | 2 | 1 | 1 | 2.4495 | 12.875 | 5.225 | 0.45345 | 154.051
203.4101 | 1.0708 | 454.8389 | 2.3944 | 2 | 1 | 0 | 2.2361 | 13.625 | 4.475 | 0.38836 | 154.051
565.2829 | 3.1211 | 565.2829 | 3.1211 | 1 | 0 | 0 | 1 | 16.525 | 1.575 | 0.13669 | 154.051
plane distance in pm | error in pm | lattice constant in pm | error in pm | h | k | l | sqrt(h^2+k^2+l^2) | dist from left in cm | dist to outhol in cm | angle in rad | wavelength in pm
80.666 | 0.18352 | 441.8258 | 1.0052 | 5 | 2 | 1 | 5.4772 | 3.475 | 14.625 | 1.2692 | 154.051
82.5101 | 0.22351 | 444.3303 | 1.2036 | 5 | 2 | 0 | 5.3852 | 4.225 | 13.875 | 1.2041 | 154.051
90.2897 | 0.34338 | 442.3272 | 1.6822 | 4 | 2 | 2 | 4.899 | 6.325 | 11.775 | 1.0219 | 154.051
103.473 | 0.48766 | 438.9989 | 2.0689 | 4 | 1 | 1 | 4.2426 | 8.425 | 9.675 | 0.83964 | 154.051
107.7678 | 0.52826 | 444.338 | 2.1781 | 4 | 1 | 0 | 4.1231 | 8.925 | 9.175 | 0.79625 | 154.051
126.0535 | 0.68517 | 436.6622 | 2.3735 | 2 | 2 | 2 | 3.4641 | 10.525 | 7.575 | 0.65739 | 154.051
175.8301 | 1.0596 | 430.694 | 2.5954 | 2 | 1 | 1 | 2.4495 | 12.875 | 5.225 | 0.45345 | 154.051
203.4101 | 1.2545 | 454.8389 | 2.8051 | 2 | 1 | 0 | 2.2361 | 13.625 | 4.475 | 0.38836 | 154.051
565.2829 | 3.677 | 565.2829 | 3.677 | 1 | 0 | 0 | 1 | 16.525 | 1.575 | 0.13669 | 154.051