## Tabelle1
number | rdata1 | rdatae | ldata | ldatae | inchol | outhol | wavel | litdplanes | Copper Oct 8; larger thetas; 154.44pm
1 | 12.05 | 0.05 | 0 | 0.05 | 8.58 | 26.53 | 154.44 | 0
2 | 12.8 | 0.05 | 0 | 0.05
3 | 14.9 | 0.05 | 0 | 0.05 | 0.02 | 0.03
4 | 17 | 0.05 | 0 | 0.05
5 | 17.5 | 0.05 | 0 | 0.05
6 | 19.1 | 0.05 | 0 | 0.05
7 | 21.45 | 0.05 | 0 | 0.05
8 | 22.2 | 0.05 | 0 | 0.05
9 | 25.1 | 0.05 | 0 | 0.05

## datana
plane distance in pm | error in pm | lattice constant in pm | error in pm | h | k | l | sqrt(h^2+k^2+l^2) | dist from left in cm | dist to outhol in cm | angle in rad | wavelength in pm | calculated lattice constant | error
80.9223 | 0.13798 | 443.2295 | 0.75572 | 5 | 2 | 1 | 5.4772 | 12.05 | 14.48 | 1.2671 | 154.44 | 440.9393 | 0.49893
82.8022 | 0.1687 | 445.9036 | 0.9085 | 5 | 2 | 0 | 5.3852 | 12.8 | 13.73 | 1.2015 | 154.44 | rchi2
90.7487 | 0.26204 | 444.5762 | 1.2837 | 4 | 2 | 2 | 4.899 | 14.9 | 11.63 | 1.0177 | 154.44 | 38.4904
104.2665 | 0.37627 | 442.3654 | 1.5964 | 4 | 1 | 1 | 4.2426 | 17 | 9.53 | 0.83397 | 154.44 | CDF
108.6837 | 0.4087 | 448.1145 | 1.6851 | 4 | 1 | 0 | 4.1231 | 17.5 | 9.03 | 0.79021 | 154.44 | 9.1354e-159
127.5642 | 0.53481 | 441.8953 | 1.8526 | 2 | 2 | 2 | 3.4641 | 19.1 | 7.43 | 0.6502 | 154.44
179.5604 | 0.83975 | 439.8313 | 2.057 | 2 | 1 | 1 | 2.4495 | 21.45 | 5.08 | 0.44455 | 154.44
208.7513 | 1.0006 | 466.7821 | 2.2374 | 2 | 1 | 0 | 2.2361 | 22.2 | 4.33 | 0.37892 | 154.44
618.689 | 3.1361 | 618.689 | 3.1361 | 1 | 0 | 0 | 1 | 25.1 | 1.43 | 0.12514 | 154.44
plane distance in pm | error in pm | lattice constant in pm | error in pm | h | k | l | sqrt(h^2+k^2+l^2) | dist from left in cm | dist to outhol in cm | angle in rad | wavelength in pm
80.9223 | 0.1519 | 443.2295 | 0.83197 | 5 | 2 | 1 | 5.4772 | 12.05 | 14.48 | 1.2671 | 154.44
82.8022 | 0.18606 | 445.9036 | 1.002 | 5 | 2 | 0 | 5.3852 | 12.8 | 13.73 | 1.2015 | 154.44
90.7487 | 0.29039 | 444.5762 | 1.4226 | 4 | 2 | 2 | 4.899 | 14.9 | 11.63 | 1.0177 | 154.44
104.2665 | 0.41882 | 442.3654 | 1.7769 | 4 | 1 | 1 | 4.2426 | 17 | 9.53 | 0.83397 | 154.44
108.6837 | 0.45535 | 448.1145 | 1.8775 | 4 | 1 | 0 | 4.1231 | 17.5 | 9.03 | 0.79021 | 154.44
127.5642 | 0.59756 | 441.8953 | 2.07 | 2 | 2 | 2 | 3.4641 | 19.1 | 7.43 | 0.6502 | 154.44
179.5604 | 0.94143 | 439.8313 | 2.306 | 2 | 1 | 1 | 2.4495 | 21.45 | 5.08 | 0.44455 | 154.44
208.7513 | 1.1227 | 466.7821 | 2.5104 | 2 | 1 | 0 | 2.2361 | 22.2 | 4.33 | 0.37892 | 154.44
618.689 | 3.5259 | 618.689 | 3.5259 | 1 | 0 | 0 | 1 | 25.1 | 1.43 | 0.12514 | 154.44