## Tabelle1
number | rdata1 | rdatae | ldata | ldatae | inchol | outhol | wavel | litdplanes | Copper Oct 8; larger thetas; 154.44pm
1 | 12.05 | 0.05 | 0 | 0.05 | 8.58 | 26.53 | 154.44 | 0
2 | 12.8 | 0.05 | 0 | 0.05
3 | 14.9 | 0.05 | 0 | 0.05 | 0.02 | 0.03
4 | 17 | 0.05 | 0 | 0.05
5 | 17.5 | 0.05 | 0 | 0.05
6 | 19.1 | 0.05 | 0 | 0.05
7 | 21.45 | 0.05 | 0 | 0.05
8 | 22.2 | 0.05 | 0 | 0.05

## datana
plane distance in pm | error in pm | lattice constant in pm | error in pm | h | k | l | sqrt(h^2+k^2+l^2) | dist from left in cm | dist to outhol in cm | angle in rad | wavelength in pm | calculated lattice constant | error
80.9223 | 0.13798 | 361.8954 | 0.61704 | 4 | 2 | 0 | 4.4721 | 12.05 | 14.48 | 1.2671 | 154.44 | 361.7147 | 0.42758
82.8022 | 0.1687 | 360.9265 | 0.73537 | 3 | 3 | 1 | 4.3589 | 12.8 | 13.73 | 1.2015 | 154.44 | rchi2
90.7487 | 0.26204 | 362.9949 | 1.0481 | 4 | 0 | 0 | 4 | 14.9 | 11.63 | 1.0177 | 154.44 | 0.78998
104.2665 | 0.37627 | 361.1898 | 1.3034 | 2 | 2 | 2 | 3.4641 | 17 | 9.53 | 0.83397 | 154.44 | CDF
108.6837 | 0.4087 | 360.4632 | 1.3555 | 3 | 1 | 1 | 3.3166 | 17.5 | 9.03 | 0.79021 | 154.44 | 0.72301
127.5642 | 0.53481 | 360.806 | 1.5127 | 2 | 2 | 0 | 2.8284 | 19.1 | 7.43 | 0.6502 | 154.44
179.5604 | 0.83975 | 359.1208 | 1.6795 | 2 | 0 | 0 | 2 | 21.45 | 5.08 | 0.44455 | 154.44
208.7513 | 1.0006 | 361.5678 | 1.733 | 1 | 1 | 1 | 1.7321 | 22.2 | 4.33 | 0.37892 | 154.44
plane distance in pm | error in pm | lattice constant in pm | error in pm | h | k | l | sqrt(h^2+k^2+l^2) | dist from left in cm | dist to outhol in cm | angle in rad | wavelength in pm
80.9223 | 0.1519 | 361.8954 | 0.6793 | 4 | 2 | 0 | 4.4721 | 12.05 | 14.48 | 1.2671 | 154.44
82.8022 | 0.18606 | 360.9265 | 0.81101 | 3 | 3 | 1 | 4.3589 | 12.8 | 13.73 | 1.2015 | 154.44
90.7487 | 0.29039 | 362.9949 | 1.1615 | 4 | 0 | 0 | 4 | 14.9 | 11.63 | 1.0177 | 154.44
104.2665 | 0.41882 | 361.1898 | 1.4508 | 2 | 2 | 2 | 3.4641 | 17 | 9.53 | 0.83397 | 154.44
108.6837 | 0.45535 | 360.4632 | 1.5102 | 3 | 1 | 1 | 3.3166 | 17.5 | 9.03 | 0.79021 | 154.44
127.5642 | 0.59756 | 360.806 | 1.6901 | 2 | 2 | 0 | 2.8284 | 19.1 | 7.43 | 0.6502 | 154.44
179.5604 | 0.94143 | 359.1208 | 1.8829 | 2 | 0 | 0 | 2 | 21.45 | 5.08 | 0.44455 | 154.44
208.7513 | 1.1227 | 361.5678 | 1.9445 | 1 | 1 | 1 | 1.7321 | 22.2 | 4.33 | 0.37892 | 154.44