## Tabelle1
number | rdata1 | rdatae | ldata | ldatae | inchol | outhol | wavel | litdplanes | Copper Oct 8; smaller thetas; 154.06pm
1 | 11.95 | 0.05 | 0 | 0.05 | 8.58 | 26.52 | 154.06 | 0
2 | 12.9 | 0.05 | 0 | 0.05
3 | 14.9 | 0.05 | 0 | 0.05 | 0.02 | 0.03
4 | 17 | 0.05 | 0 | 0.05
5 | 17.5 | 0.05 | 0 | 0.05
6 | 19.1 | 0.05 | 0 | 0.05
7 | 21.45 | 0.05 | 0 | 0.05
8 | 22.2 | 0.05 | 0 | 0.05
9 | 25.1 | 0.05 | 0 | 0.05

## datana
plane distance in pm | error in pm | lattice constant in pm | error in pm | h | k | l | sqrt(h^2+k^2+l^2) | dist from left in cm | dist to outhol in cm | angle in rad | wavelength in pm | calculated lattice constant | error
80.5095 | 0.13376 | 440.9688 | 0.73264 | 5 | 2 | 1 | 5.4772 | 11.95 | 14.57 | 1.2757 | 154.06 | 439.7264 | 0.53964
82.8893 | 0.17265 | 446.3726 | 0.92973 | 5 | 2 | 0 | 5.3852 | 12.9 | 13.62 | 1.1925 | 154.06 | rchi2
90.5427 | 0.26171 | 443.5668 | 1.2821 | 4 | 2 | 2 | 4.899 | 14.9 | 11.62 | 1.0174 | 154.06 | 39.69
104.0488 | 0.37584 | 441.4415 | 1.5946 | 4 | 1 | 1 | 4.2426 | 17 | 9.52 | 0.83356 | 154.06 | CDF
108.4631 | 0.40825 | 447.2047 | 1.6833 | 4 | 1 | 0 | 4.1231 | 17.5 | 9.02 | 0.78978 | 154.06 | 1.8598e-165
127.3362 | 0.53433 | 441.1057 | 1.851 | 2 | 2 | 2 | 3.4641 | 19.1 | 7.42 | 0.64968 | 154.06
179.355 | 0.83947 | 439.3282 | 2.0563 | 2 | 1 | 1 | 2.4495 | 21.45 | 5.07 | 0.44392 | 154.06
208.5858 | 1.0006 | 466.4119 | 2.2373 | 2 | 1 | 0 | 2.2361 | 22.2 | 4.32 | 0.37825 | 154.06
621.1459 | 3.1505 | 621.1459 | 3.1505 | 1 | 0 | 0 | 1 | 25.1 | 1.42 | 0.12433 | 154.06
plane distance in pm | error in pm | lattice constant in pm | error in pm | h | k | l | sqrt(h^2+k^2+l^2) | dist from left in cm | dist to outhol in cm | angle in rad | wavelength in pm
80.5095 | 0.14722 | 440.9688 | 0.80636 | 5 | 2 | 1 | 5.4772 | 11.95 | 14.57 | 1.2757 | 154.06
82.8893 | 0.19045 | 446.3726 | 1.0256 | 5 | 2 | 0 | 5.3852 | 12.9 | 13.62 | 1.1925 | 154.06
90.5427 | 0.29002 | 443.5668 | 1.4208 | 4 | 2 | 2 | 4.899 | 14.9 | 11.62 | 1.0174 | 154.06
104.0488 | 0.41835 | 441.4415 | 1.7749 | 4 | 1 | 1 | 4.2426 | 17 | 9.52 | 0.83356 | 154.06
108.4631 | 0.45486 | 447.2047 | 1.8755 | 4 | 1 | 0 | 4.1231 | 17.5 | 9.02 | 0.78978 | 154.06
127.3362 | 0.59703 | 441.1057 | 2.0682 | 2 | 2 | 2 | 3.4641 | 19.1 | 7.42 | 0.64968 | 154.06
179.355 | 0.94113 | 439.3282 | 2.3053 | 2 | 1 | 1 | 2.4495 | 21.45 | 5.07 | 0.44392 | 154.06
208.5858 | 1.1227 | 466.4119 | 2.5104 | 2 | 1 | 0 | 2.2361 | 22.2 | 4.32 | 0.37825 | 154.06
621.1459 | 3.5422 | 621.1459 | 3.5422 | 1 | 0 | 0 | 1 | 25.1 | 1.42 | 0.12433 | 154.06