## Tabelle1
number | rdata1 | rdatae | ldata | ldatae | inchol | outhol | wavel | litdplanes | Tungsten Oct 11; larger thetas; 154.44pm
1 | 10.75 | 0.05 | 0 | 0.05 | 8.55 | 26.5 | 154.44 | 0
2 | 13 | 0.05 | 0 | 0.05
3 | 15 | 0.05 | 0 | 0.05 | 0.03 | 0.03
4 | 15.45 | 0.05 | 0 | 0.05
5 | 18.4 | 0.05 | 0 | 0.05
6 | 18.75 | 0.05 | 0 | 0.05
7 | 22.1 | 0.05 | 0 | 0.05
8 | 22.72 | 0.05 | 0 | 0.05

## datana
plane distance in pm | error in pm | lattice constant in pm | error in pm | h | k | l | sqrt(h^2+k^2+l^2) | dist from left in cm | dist to outhol in cm | angle in rad | wavelength in pm | calculated lattice constant | error
78.6735 | 0.091128 | 408.7995 | 0.47352 | 5 | 1 | 1 | 5.1962 | 10.75 | 15.75 | 1.3783 | 154.44 | 408.7129 | 0.35744
83.4693 | 0.18433 | 408.9145 | 0.90301 | 4 | 2 | 2 | 4.899 | 13 | 13.5 | 1.1814 | 154.44 | rchi2
91.3965 | 0.27525 | 408.7376 | 1.231 | 4 | 2 | 0 | 4.4721 | 15 | 11.5 | 1.0064 | 154.44 | 0.25029
93.8075 | 0.2978 | 408.8975 | 1.2981 | 3 | 3 | 1 | 4.3589 | 15.45 | 11.05 | 0.96698 | 154.44 | CDF
118.6277 | 0.48364 | 410.9385 | 1.6754 | 2 | 2 | 2 | 3.4641 | 18.4 | 8.1 | 0.70883 | 154.44 | 0.97098
123.081 | 0.51262 | 408.2136 | 1.7002 | 3 | 1 | 1 | 3.3166 | 18.75 | 7.75 | 0.6782 | 154.44
205.5921 | 0.9876 | 411.1842 | 1.9752 | 2 | 0 | 0 | 2 | 22.1 | 4.4 | 0.38504 | 154.44
237.7561 | 1.1608 | 411.8057 | 2.0106 | 1 | 1 | 1 | 1.7321 | 22.72 | 3.78 | 0.33079 | 154.44
plane distance in pm | error in pm | lattice constant in pm | error in pm | h | k | l | sqrt(h^2+k^2+l^2) | dist from left in cm | dist to outhol in cm | angle in rad | wavelength in pm
78.6735 | 0.099328 | 408.7995 | 0.51612 | 5 | 1 | 1 | 5.1962 | 10.75 | 15.75 | 1.3783 | 154.44
83.4693 | 0.20223 | 408.9145 | 0.99072 | 4 | 2 | 2 | 4.899 | 13 | 13.5 | 1.1814 | 154.44
91.3965 | 0.30371 | 408.7376 | 1.3582 | 4 | 2 | 0 | 4.4721 | 15 | 11.5 | 1.0064 | 154.44
93.8075 | 0.32899 | 408.8975 | 1.434 | 3 | 3 | 1 | 4.3589 | 15.45 | 11.05 | 0.96698 | 154.44
118.6277 | 0.53833 | 410.9385 | 1.8648 | 2 | 2 | 2 | 3.4641 | 18.4 | 8.1 | 0.70883 | 154.44
123.081 | 0.57104 | 408.2136 | 1.8939 | 3 | 1 | 1 | 3.3166 | 18.75 | 7.75 | 0.6782 | 154.44
205.5921 | 1.1071 | 411.1842 | 2.2141 | 2 | 0 | 0 | 2 | 22.1 | 4.4 | 0.38504 | 154.44
237.7561 | 1.3023 | 411.8057 | 2.2556 | 1 | 1 | 1 | 1.7321 | 22.72 | 3.78 | 0.33079 | 154.44