## Tabelle1
number | rdata1 | rdatae | ldata | ldatae | inchol | outhol | wavel | litdplanes | Al Oct 4
1 | 2.61 | 0.05 | 0 | 0.05 | 0 | 17.99 | 154.051 | 0
2 | 4.86 | 0.05 | 0 | 0.05
3 | 6.48 | 0.05 | 0 | 0.05 | 0.04 | 0.04
4 | 7.96 | 0.05 | 0 | 0.05
5 | 9.33 | 0.05 | 0 | 0.05
6 | 10.71 | 0.05 | 0 | 0.05
7 | 12.16 | 0.05 | 0 | 0.05
8 | 14.01 | 0.05 | 0 | 0.05

## datana
plane distance in pm | error in pm | lattice constant in pm | error in pm | h | k | l | sqrt(h^2+k^2+l^2) | dist from left in cm | dist to outhol in cm | angle in rad | wavelength in pm | calculated lattice constant | error
79.0699 | 0.12516 | 316.2795 | 0.50064 | 4 | 0 | 0 | 4 | 2.61 | 15.38 | 1.3429 | 154.051 | 316.1729 | 0.39681
84.5221 | 0.2315 | 316.2527 | 0.8662 | 3 | 2 | 1 | 3.7417 | 4.86 | 13.13 | 1.1464 | 154.051 | rchi2
91.2452 | 0.31415 | 316.0827 | 1.0882 | 2 | 2 | 2 | 3.4641 | 6.48 | 11.51 | 1.005 | 154.051 | 0.31446
100.2889 | 0.40027 | 317.1413 | 1.2658 | 3 | 1 | 0 | 3.1623 | 7.96 | 10.03 | 0.87577 | 154.051
112.2618 | 0.49618 | 317.5242 | 1.4034 | 2 | 2 | 0 | 2.8284 | 9.33 | 8.66 | 0.75615 | 154.051
129.7374 | 0.61985 | 317.7904 | 1.5183 | 2 | 1 | 1 | 2.4495 | 10.71 | 7.28 | 0.63565 | 154.051
158.0514 | 0.80261 | 316.1028 | 1.6052 | 2 | 0 | 0 | 2 | 12.16 | 5.83 | 0.50905 | 154.051
226.1724 | 1.2114 | 319.856 | 1.7132 | 1 | 1 | 0 | 1.4142 | 14.01 | 3.98 | 0.34751 | 154.051